## DFMEA
广西玉柴机器股份有限公司 Guangxi Yuchai Machinery Co.,Ltd.
记录编号：QM/YCF13-70-06-870 |  |  |  | 潜在失效模式及后果分析
公司名: |  | 广西玉柴机器股份有限公司 |  |  |  |  | 产品系列代号: |  | K09LN |  |  |  |  | 项目: | 2024K09LNPKQG6009/K09LN国六气体机/A | [8 empty] | DFMEA编号： | K09LN-1004201-01A-DFMEA01
工厂地址: |  | 广西玉林市天桥西路88号 |  |  |  |  | 子系统名称： |  | 热动子系统 |  |  |  |  | DFMEA开始日期: | 2024-07-23 | [8 empty] | 设计负责人： | 韦良锦
客户名: |  | 东风柳汽汽车 |  |  |  |  | 零件名称： |  | 连杆体 |  |  |  |  | DFMEA 修订日期: | / | [8 empty] | 保密等级： | 秘密
车型/ 年 / 平台 |  | 4×2/6×2/8×2载货车/2024/K |  |  |  |  | 零件代号： |  | K09LN-1004201-01A |  |  |  |  | 跨职能团队： | 韦良锦（设计）、苏怀林（设计）、何化（设计）农永新（工艺）、覃振乾（机械开发）、蒋代雄（SQE）
背景介绍： |  | K09LN爆压200bar提升到210后，衬套面压超标（151MPa），需要加宽衬套面积；用更改单升级图号-A
结构分析 |  |  |  |  | 功能分析 |  |  |  |  | 失效分析 |  |  |  |  | 风险分析 | [5 empty] | 优化
1.上一高层级名称 | 2.聚焦要素名称 |  | 3.下一较低级别或特性类型 |  | 1.上一高层级功能及要求 | 2. 关注要素功能及要求 |  | 3.下一低层级的功能及要求或特性 |  | 1.对于上一高层级要素或最终用户的失效影响(FE) | 严重度S | 2.关注要素的失效模式(FM) | 3. 下一低层级要素或特性的失效原因(FC) |  | FC的当前预防控制 (PC) | FC的频度(O) | FC或FM的当前探测控制 (DC) | FCFM探测度(D) | AP | 过滤码 (可选) | 预防措施 | 探测措施 | 责任人 | 目标完成时间 | 状态: [原样, 考虑中, 进行中, 完成, 取消] | 采取行动的证据 | 完成日期 | 严重度 (S) | 频度 (O) | 探测度(D) | AP | 过滤码 (可选)
连杆部件 | 连杆体 |  | 连杆体 |  | 按照预定的轨迹 将活塞销的力传递给曲轴 | 连接支撑大小头； |  | 连接支撑大小头；转化往复运动为旋转运动 |  | (杆身)断裂 | 9 | (杆身)断裂 | 选择的材料抗拉能力偏小 |  | 参照K13机型选择抗拉能力满足设计要求的连杆材料 | 2 | 1-CAE仿真分析 2-5、连杆疲劳试验通过，按Q/YC 3068； 3-1000h变工况可靠性试验 | 3 | L
连杆部件 | 连杆体 |  | 连杆体 |  | 按照预定的轨迹 将活塞销的力传递给曲轴 | 连接支撑大小头； |  | 连接支撑大小头；转化往复运动为旋转运动 |  | (杆身)断裂 | 9 | (杆身)断裂 | 杆身与大小头采用大过渡圆角偏小 |  | 参照Q/YC 745.1 连杆设计设计规范 | 2 | 1-CAE仿真分析 2-连杆疲劳试验通过，按Q/YC 3068； 3-1000h变工况可靠性试验 | 3 | L
连杆部件 | 连杆体 |  | 连杆大头 |  | 按照预定的轨迹 将活塞销的力传递给曲轴 | 支持活塞销，贮存机油，减少连杆小头和活塞销之间的摩擦 |  | 支持活塞销，贮存机油，减少连杆小头和活塞销之间的摩擦 |  | 磨损 | 4 | 磨损 | 连杆螺栓承压面积偏小 |  | 参照K13选择承压面面积一致 | 4 | 1-CAE仿真强度分析 2-1000h变工况可靠性试验 | 2 | L
连杆部件 | 连杆体 |  | 连杆大头 |  | 按照预定的轨迹 将活塞销的力传递给曲轴 | 支持活塞销，贮存机油，减少连杆小头和活塞销之间的摩擦 |  | 支持活塞销，贮存机油，减少连杆小头和活塞销之间的摩擦 |  | 断裂 | 4 | 断裂 | 连杆大头厚度偏小 |  | 参照K13连杆，要求设计后的安全系数＞1.2 | 2 | 1-CAE仿真强度分析 2-1000h变工况可靠性试验 | 2 | L
连杆部件 | 连杆体 |  | 连杆身/大头 |  | 按照预定的轨迹 将活塞销的力传递给曲轴 | 支持活塞销，贮存机油，减少连杆小头和活塞销之间的摩擦 |  | 支持活塞销，贮存机油，减少连杆小头和活塞销之间的摩擦 |  | 干涉 | 9 | 干涉 | 设计的连杆大头过大与喷钩/缸套/活塞/机体干涉/机油液面 |  | 轨迹校对 | 1 | 样机试装 | 1 | L
连杆部件 | 连杆体 |  | 连杆身/大头 |  | 按照预定的轨迹 将活塞销的力传递给曲轴 | 支持活塞销，贮存机油，减少连杆小头和活塞销之间的摩擦 |  | 支持活塞销，贮存机油，减少连杆小头和活塞销之间的摩擦 |  | 干涉 | 9 | 干涉 | 设计连杆身壁厚过大于缸套干涉 |  | 轨迹校对 | 1 | 样机试装 | 1 | L
连杆部件 | 连杆体 |  | 连杆身/大头 |  | 按照预定的轨迹 将活塞销的力传递给曲轴 | 支持活塞销，贮存机油，减少连杆小头和活塞销之间的摩擦 |  | 支持活塞销，贮存机油，减少连杆小头和活塞销之间的摩擦 |  | 干涉 | 9 | 干涉 | 因为无防错设计，导致安装方向错误 大头与机体干涉 |  | 设计朝前标识 | 2 | 样机试装 | 1 | L
连杆部件 | 连杆体 |  | 连杆重量 |  | 按照预定的轨迹 将活塞销的力传递给曲轴 | 保持曲柄连杆的平衡 |  | 保持曲柄连杆的平衡 |  | 振动超标 | 6 | 振动超标 | 对连杆部件间无重量差异要求,或者要求的重量差异过大 |  | 要求连杆部件间的重量不超过20g | 1 | 称重 | 1 | L

## AP
FMEA-AP
S | D O | 1 | 2 | 3 | 4 | 5 | 6 | 7 | 8 | 9 | 10
9-10 | 1 | bar: 1 to FMEA-AP 10
| 2 | L | L | L | L | M | M | H | H | H | H
| 3 | L | L | L | L | M | M | H | H | H | H
4 | bar: 1 to FMEA-AP 10
5 | bar: 1 to FMEA-AP 10
6 | bar: 1 to FMEA-AP 10
7 | bar: 1 to FMEA-AP 10
8 | bar: 1 to FMEA-AP 10
9 | bar: 1 to FMEA-AP 10
10 | bar: 1 to FMEA-AP 10
S | D O | 1 | 2 | 3 | 4 | 5 | 6 | 7 | 8 | 9 | 10
7-8 | 1 | bar: 1 to 10
| 2 | L | L | L | L | M | M | H | H | H | H
| 3 | L | L | L | L | M | M | H | H | H | H
44020 | 4 | bar: 1 to 10
5 | bar: 1 to 10
6 | bar: 1 to 10
7 | bar: 1 to 10
8 | bar: 1 to 10
9 | bar: 1 to 10
10 | bar: 1 to 10
S | D O | 1 | 2 | 3 | 4 | 5 | 6 | 7 | 8 | 9 | 10
4-6 | 1 | bar: 1 to 10
2 | bar: 1 to 10
3 | bar: 1 to 10
4 | bar: 1 to 10
5 | bar: 1 to 10
6 | bar: 1 to 10
7 | bar: 1 to 10
8 | bar: 1 to 10
9 | bar: 1 to 10
10 | bar: 1 to 10
S | D O | 1 | 2 | 3 | 4 | 5 | 6 | 7 | 8 | 9 | 10
2-3 | 1 | bar: 1 to 10
2 | bar: 1 to 10
3 | bar: 1 to 10
4 | bar: 1 to 10
5 | bar: 1 to 10
6 | bar: 1 to 10
7 | bar: 1 to 10
8 | bar: 1 to 10
9 | bar: 1 to 10
10 | bar: 1 to 10
注：当S=1时，全部为L级别

## 更改控制页
广西玉柴机器股份有限公司 Guangxi Yuchai Machinery Co.,Ltd.
记录编号：QM/YCF13-70-06-870 |  | 更改控制页
序号 | 修订项 | 修订前内容 | 修订后内容 | 修订人 | 批准人 | 修订时间